## Sheet2
https://en.wikipedia.org/wiki/Chebyshev_filter
INPUT |  |  | OUTPUT
ripple level (0.5 or 3) | ORDER (N) | 3dB Cutoff Frequency | Filter Cutoff Frequency
3 | 5 | 1000 | 999.905

## Sheet1
g0 | g1 | g2 | g3 | g4 | g5 | g6(load) | fc | wc
1 | 3.4817 | 0.7618 | 4.5381 | 0.7618 | 3.4817
| L | C | L | C | L
50 | 174.085 | 0.015236 | 226.905 | 0.015236 | 174.085 |  |  | 1
| 2.7734e-08 | 2.4273e-12 | 3.6149e-08 | 2.4273e-12 | 2.7734e-08 |  | 999000000 | 6276902121.8724
| 150 | 20 | 150 | 20 | 150
B*l(rad) | 1.1606 | 0.30472 | 1.5127 | 0.30472 | 1.1606 |  | 57.2958
B*l(deg) | 66.4956 | 17.4592 | 86.6713 | 17.4592 | 66.4956
width | 0.11485 | 10.663 | 0.11485 | 10.663 | 0.11485 |  |  | 10.663
length | 32.817 | 7.4457 | 42.778 | 7.4457 | 32.817
[7 empty] | sum | 50ohms | box
round_width(y) | 0.1 | 10.6 | 0.1 | 10.6 | 0.1 |  | 21.5 | 10.6
round_length(x) | 32.8 | 7.4 | 42.8 | 7.4 | 32.8 |  | 123.2 | 7.4 | 138
0.8
round_length(x) | 26.24 | 5.92 | 34.24 | 5.92 | 26.24
| 26.2 | 5.9 | 34.2 | 5.9 | 26.2 |  | 98.4 | 7.4 | 113.2
g0 | g1 | g2 | g3 | g4 | g5 | g6 | g7 | g8(load) | fc | wc
1 | 3.5182 | 0.7723 | 4.6386 | 0.8039 | 4.6386 | 0.7723 | 3.5182 | 1
| L | C | L | C | L | C | L
50 | 175.91 | 0.015446 | 231.93 | 0.016078 | 231.93 | 0.015446 | 175.91 | 50 |  | 1
| 2.8025e-08 | 2.4608e-12 | 3.695e-08 | 2.5615e-12 | 3.695e-08 |  |  |  | 999000000 | 6276902121.8724
| 150 | 20 | 150 | 20 | 150
B*l(rad) | 1.1727 | 0.30892 | 1.5462 | 0.32156 | 1.5462 |  |  |  | 57.2958
B*l(deg) | 67.1927 | 17.6998 | 88.5907 | 18.424 | 88.5907
width | 0.11485 | 10.663 | 0.11485 | 10.663 | 0.11485 | 10.663 | 0.11485 |  |  | 10.663
length | 33.163 | 7.5485 | 43.725 | 7.8573 | 43.725 | 7.5485 | 33.163
[9 empty] | sum | r | box
round_width(y) | 0.1 | 10.7 | 0.2 | 10.7 | 0.2 | 10.7 | 0.2 | 0 | 32.8 | 10.6
round_length(x) | 33.2 | 7.6 | 43.8 | 7.9 | 43.8 | 7.6 | 33.2 | 0 | 177.1 | 7.4 | 191.9
0.85
round_length(x) | 28.22 | 6.46 | 37.23 | 6.715 | 37.23 | 6.46 | 28.22
| 28.2 | 6.5 | 37.2 | 6.7 | 37.2 | 6.5 | 28.2 |  | 150.5 | 7.4 | 165.3